## 工作表1
BW (Hz) | SF | Rs (Hz) | Symbol length (ms) | Symbol length >= 16ms
7800 | 6 | 121.875 | 8.2051 | FALSE
10400 | 6 | 162.5 | 6.1538 | FALSE
15600 | 6 | 243.75 | 4.1026 | FALSE
20800 | 6 | 325 | 3.0769 | FALSE
31200 | 6 | 487.5 | 2.0513 | FALSE
41700 | 6 | 651.5625 | 1.5348 | FALSE
62500 | 6 | 976.5625 | 1.024 | FALSE
125000 | 6 | 1953.125 | 0.512 | FALSE
250000 | 6 | 3906.25 | 0.256 | FALSE
500000 | 6 | 7812.5 | 0.128 | FALSE
7800 | 7 | 60.9375 | 16.4103 | TRUE
10400 | 7 | 81.25 | 12.3077 | FALSE
15600 | 7 | 121.875 | 8.2051 | FALSE
20800 | 7 | 162.5 | 6.1538 | FALSE
31200 | 7 | 243.75 | 4.1026 | FALSE
41700 | 7 | 325.7812 | 3.0695 | FALSE
62500 | 7 | 488.2812 | 2.048 | FALSE
125000 | 7 | 976.5625 | 1.024 | FALSE
250000 | 7 | 1953.125 | 0.512 | FALSE
500000 | 7 | 3906.25 | 0.256 | FALSE
7800 | 8 | 30.4688 | 32.8205 | TRUE
10400 | 8 | 40.625 | 24.6154 | TRUE
15600 | 8 | 60.9375 | 16.4103 | TRUE
20800 | 8 | 81.25 | 12.3077 | FALSE
31200 | 8 | 121.875 | 8.2051 | FALSE
41700 | 8 | 162.8906 | 6.1391 | FALSE
62500 | 8 | 244.1406 | 4.096 | FALSE
125000 | 8 | 488.2812 | 2.048 | FALSE
250000 | 8 | 976.5625 | 1.024 | FALSE
500000 | 8 | 1953.125 | 0.512 | FALSE
7800 | 9 | 15.2344 | 65.641 | TRUE
10400 | 9 | 20.3125 | 49.2308 | TRUE
15600 | 9 | 30.4688 | 32.8205 | TRUE
20800 | 9 | 40.625 | 24.6154 | TRUE
31200 | 9 | 60.9375 | 16.4103 | TRUE
41700 | 9 | 81.4453 | 12.2782 | FALSE
62500 | 9 | 122.0703 | 8.192 | FALSE
125000 | 9 | 244.1406 | 4.096 | FALSE
250000 | 9 | 488.2812 | 2.048 | FALSE
500000 | 9 | 976.5625 | 1.024 | FALSE
7800 | 10 | 7.6172 | 131.2821 | TRUE
10400 | 10 | 10.1562 | 98.4615 | TRUE
15600 | 10 | 15.2344 | 65.641 | TRUE
20800 | 10 | 20.3125 | 49.2308 | TRUE
31200 | 10 | 30.4688 | 32.8205 | TRUE
41700 | 10 | 40.7227 | 24.5564 | TRUE
62500 | 10 | 61.0352 | 16.384 | TRUE
125000 | 10 | 122.0703 | 8.192 | FALSE
250000 | 10 | 244.1406 | 4.096 | FALSE
500000 | 10 | 488.2812 | 2.048 | FALSE
7800 | 11 | 3.8086 | 262.5641 | TRUE
10400 | 11 | 5.0781 | 196.9231 | TRUE
15600 | 11 | 7.6172 | 131.2821 | TRUE
20800 | 11 | 10.1562 | 98.4615 | TRUE
31200 | 11 | 15.2344 | 65.641 | TRUE
41700 | 11 | 20.3613 | 49.1127 | TRUE
62500 | 11 | 30.5176 | 32.768 | TRUE
125000 | 11 | 61.0352 | 16.384 | TRUE
250000 | 11 | 122.0703 | 8.192 | FALSE
500000 | 11 | 244.1406 | 4.096 | FALSE
7800 | 12 | 1.9043 | 525.1282 | TRUE
10400 | 12 | 2.5391 | 393.8462 | TRUE
15600 | 12 | 3.8086 | 262.5641 | TRUE
20800 | 12 | 5.0781 | 196.9231 | TRUE
31200 | 12 | 7.6172 | 131.2821 | TRUE
41700 | 12 | 10.1807 | 98.2254 | TRUE
62500 | 12 | 15.2588 | 65.536 | TRUE
125000 | 12 | 30.5176 | 32.768 | TRUE
250000 | 12 | 61.0352 | 16.384 | TRUE
500000 | 12 | 122.0703 | 8.192 | FALSE

## 工作表2
Symbol length >= 16ms | TRUE
最大 - Symbol length (ms) | SF
BW | 7 | 8 | 9 | 10 | 11 | 12 | 總計
7800 | 16.4103 | 32.8205 | 65.641 | 131.2821 | 262.5641 | 525.1282 | 525.1282
10400 |  | 24.6154 | 49.2308 | 98.4615 | 196.9231 | 393.8462 | 393.8462
15600 |  | 16.4103 | 32.8205 | 65.641 | 131.2821 | 262.5641 | 262.5641
20800 |  |  | 24.6154 | 49.2308 | 98.4615 | 196.9231 | 196.9231
31200 |  |  | 16.4103 | 32.8205 | 65.641 | 131.2821 | 131.2821
41700 |  |  |  | 24.5564 | 49.1127 | 98.2254 | 98.2254
62500 |  |  |  | 16.384 | 32.768 | 65.536 | 65.536
125000 |  |  |  |  | 16.384 | 32.768 | 32.768
250000 | [5 empty] | 16.384 | 16.384
總計 | 16.4103 | 32.8205 | 65.641 | 131.2821 | 262.5641 | 525.1282 | 525.1282