## Sheet1
接腳對應
RFM96W (SX1278 module) | RFM96W - 2 (SX1278 module) | ESP8266 | NodeMCU (ESP8266 DevKit) | ESP32 | NodeMCU (ESP32 DevKit) | Raspberry Pi Zero W
MISO |  | HMISO (GPIO12) | D6 | HSPIQ (GPIO12) | GPIO12 | MISO (GPIO9)
MOSI |  | HMOSI (GPIO13) | D7 | HSPID (GPIO13) | GPIO13 | MOSI (GPIO10)
SCK |  | HSCLK (GPIO14) | D5 | HSPICLK (GPIO14) | GPIO14 | SCLK (GPIO11)
NSS |  | HCS (GPIO15) | D8 | HSPICS0 (GPIO15) | GPIO15 | GPIO25
RESET |  | GPIO4 | D2 | GPIO4 | GPIO4 | GPIO5
DIO0 |  | GPIO5 | D1 | GPIO5 | GPIO5 | GPIO17
3.3V |  | 3.3V | 3.3V | 3.3V | 3.3V | 3.3V
GND |  | GND | GND | GND | GND | GND
| MISO | HMISO (GPIO12) | D6 | HSPIQ (GPIO12) | GPIO12 | MISO (GPIO9)
| MOSI | HMOSI (GPIO13) | D7 | HSPID (GPIO13) | GPIO13 | MOSI (GPIO10)
| SCK | HSCLK (GPIO14) | D5 | HSPICLK (GPIO14) | GPIO14 | SCLK (GPIO11)
| NSS | HCS (GPIO16) | D0 | GPIO17 | GPIO17 | GPIO7
| RESET | GPIO4 | D2 | GPIO4 | GPIO4 | GPIO5
| DIO0 | GPIO0 | D3 | GPIO16 | GPIO16 | GPIO27
| 3.3V | 3.3V | 3.3V | 3.3V | 3.3V | 3.3V
| GND | GND | GND | GND | GND | GND