## input
Part Manufacturer Part Number Quantity Price Attribute 1 Name Attribute 1 Value Attribute 2 Name Attribute 2 Value Attribute 3 Name Attribute 3 Value Footprint
Cbst" "AVX" "08053C104KAT2A" "1" "0.01" "Cap" "100nF" "ESR" "0.28Ohm" " " "0805
Cin" "MuRata" "GRM32ER61E226KE15L" "1" "0.18" "Cap" "22uF" "ESR" "2mOhm" " " "1210
Cout" "TDK" "C3216JB1A476M" "1" "0.3412" "Cap" "47uF" "ESR" "1.717mOhm" " " "1206
L1" "TDK" "VLP8040T-3R3N" "1" "0.22" "L" "3.3uH" "DCR" "0.02Ohm" "IDC" "5.2A" "VLP8040
Rfbb" "Vishay-Dale" "CRCW040210K2FKED" "1" "0.01" "Resistance" "10.2kOhm" "Tolerance" "1%" "Power" "0.063W" "0402
Rfbt" "Vishay-Dale" "CRCW040256K2FKED" "1" "0.01" "Resistance" "56.2kOhm" "Tolerance" "1%" "Power" "0.063W" "0402
U1" "Texas Instruments" "TPS563200DDCR" "1" "0.5" " " " " " " "DDC0006A